## Sheet1
Item # | Designator | Quantity | Manufacturer | Mfg Part # | Descripton / Value | Package / Footprint | Type
1 | D4 | 1 |  | 1N5819 |  | DO-41_SOD81_P7.62mm_Horizontal | THT
2 | R4,R6 | 2 |  |  | 2.2K | 7.62mm 0.25W | THT
3 | R1 | 1 |  |  | 220 ohm | 7.62mm 0.25W | THT
4 | R5 | 1 |  |  | 470 ohm | 7.62mm 0.25W | THT
5 | U2 | 1 | Seeed Studio |  | Seeed XIAO RP2040 microcontroller | THT | THT
6 | R2 | 1 |  |  | 33 ohm | 7.62mm 0.25W | THT
7 | R3 | 1 |  |  | 10 ohm | 7.62mm 0.25W | THT
8 | U1 | 1 |  | H11L1 |  | DIP-6_W7.62mm | THT
9 | D2,D3 | 2 | Optosupply | OSC84L3131A | 3mm LED baby pink | D3.0mm_Horizontal_O3.81mm_Z2.0mm | THT
10 | U3 | 1 |  | L7805CV |  | TO-220-3 | THT
11 | D1 | 1 |  | 1N4148 |  | DO-35_SOD27_P7.62mm_Horizontal | THT
12 | J1,J2 | 2 | Switchcraft | 35RAPC4BH3 | Horizontal stereo 2-switch sockets | THT | THT
13 | J3 | 1 |  |  | Right angle pin header 2x5 | 2x05 P2.54mm Horizontal | THT
14 | C1 | 1 |  |  | 22uF | CP_Radial_D5.0mm_P2.50mm | THT